## Hoja 1
IFW080 | Ud | Válvula mezcladora.
Válvula mezcladora para regulación de la temperatura, de latón niquelado, modelo Presto 920 (99200) "PRESTO IBÉRICA", caudal medio de 45 l/min a 3 bar de presión, presión máxima de trabajo de 6 bar, con mando de regulación de la temperatura entre 30°C y 60°C, entradas y salida roscadas hembra de 3/4" de diámetro. Instalación en superficie.
Código |  | Unidad | Descripción | Cantidad | Precio unitario | Precio parcial
1 |  |  | Materiales
mt37avp020n |  | Ud | Válvula mezcladora para regulación de la temperatura, de latón niquelado, modelo Presto 920 (99200) "PRESTO IBÉRICA", caudal medio de 45 l/min a 3 bar de presión, presión máxima de trabajo de 6 bar, con mando de regulación de la temperatura entre 30°C y 60°C, entradas y salida roscadas hembra de 3/4" de diámetro, para instalar en superficie. | 1 | 984925 | 984925
mt37www010 |  | Ud | Material auxiliar para instalaciones de plomería. | 1 | 14654 | 14654
|  |  |  | Subtotal materiales: |  | 999579
2 |  |  | Mano de obra
mo008 |  | h | Oficial plomero. | 0.229 | 70502 | 16145
mo107 |  | h | Medio oficial plomero. | 0.229 | 43905 | 10054
|  |  |  | Subtotal mano de obra: |  | 26199
3 |  |  | Herramientas
|  | % | Herramientas | 2 | 1025778 | 20516
Coste de mantenimiento decenal: 177.870G en los primeros 10 años. |  |  |  | Costos directos (1+2+3): |  | 1046294