## Hoja 1
SMA032 | Ud |  | Escobillero para baño.
Escobillero de pared, para baño, modelo Resort 88086 "PRESTO EQUIP", de acero inoxidable AISI 304, acabado satinado, con soporte mural, con sistema de cierre mediante presión. Fijación al soporte con las sujeciones suministradas por el fabricante.
Código |  | Unidad |  | Descripción | Cantidad | Precio unitario | Precio parcial
1 |  |  |  | Materiales
mt31abp010rf |  | Ud |  | Escobillero de pared, para baño, modelo Resort 88086 "PRESTO EQUIP", de acero inoxidable AISI 304, acabado satinado, con soporte mural, con sistema de cierre mediante presión. | 1 | 498219 | 498.219
[5 empty] | Subtotal materiales: |  | 498.219
2 |  |  |  | Mano de obra
mo107 |  | h |  | Medio oficial plomero. | 0.114 | 43905 | 5.005
[5 empty] | Subtotal mano de obra: |  | 5.005
3 |  |  |  | Herramientas
|  | % |  | Herramientas | 2 | 503.224 | 10.064
Coste de mantenimiento decenal: 846.925G en los primeros 10 años. |  |  |  |  | Costos directos (1+2+3): |  | 513.288