## Hoja 1
IFW085 | Ud | Válvula mezcladora termostática.
Válvula mezcladora termostática para regulación de la temperatura, de latón niquelado, modelo Presto 940 (99400) "PRESTO IBÉRICA", caudal medio de 50 l/min a 3 bar de presión, presión máxima de trabajo de 6 bar, con mando de regulación de la temperatura entre 30°C y 60°C, entradas y salida roscadas hembra de 1" de diámetro, con instalación en superficie.
Código |  | Unidad | Descripción | Cantidad | Precio unitario | Precio parcial
1 |  |  | Materiales
mt37avp030hb |  | Ud | Válvula mezcladora termostática para regulación de la temperatura, de latón niquelado, modelo Presto 940 (99400) "PRESTO IBÉRICA", caudal medio de 50 l/min a 3 bar de presión, presión máxima de trabajo de 6 bar, con mando de regulación de la temperatura entre 30°C y 60°C, entradas y salida roscadas hembra de 1" de diámetro, para instalar en superficie. | 1 | 1130410 | 1130410
mt37www010 |  | Ud | Material auxiliar para instalaciones de plomería. | 1 | 14654 | 14.654
|  |  |  | Subtotal materiales: |  | 1145070
2 |  |  | Mano de obra
mo008 |  | h | Oficial plomero. | 0.246 | 70502 | 17.343
mo107 |  | h | Medio oficial plomero. | 0.246 | 43905 | 10.801
|  |  |  | Subtotal mano de obra: |  | 28.144
3 |  |  | Herramientas
|  | % | Herramientas | 2 | 1173210 | 23.464
Coste de mantenimiento decenal: 203.435G en los primeros 10 años. |  |  |  | Costos directos (1+2+3): |  | 1196680