## Hoja 1
SGD010 | Ud | Grifería temporizada para ducha.
Grifería temporizada, instalación vista formada por grifo de paso angular mural para ducha, mezclador, serie Presto Alpa 90 Arte, modelo 35927 "PRESTO IBÉRICA", posibilidad de limitar la temperatura, con tiempo de flujo de 30 segundos, caudal de 8 l/min, acabado cromado, sin válvula de vaciado, equipo de ducha formado por rociador orientable con toma de alimentación vista y regulador automático de caudal, tubo y elemento de fijación, de latón acabado cromado. Incluso elementos de conexión y válvulas antirretorno.
Código |  | Unidad | Descripción | Cantidad | Precio unitario | Precio parcial
1 |  |  | Materiales
mt31gmp215Aa |  | Ud | Grifo de paso angular mural para ducha, mezclador, serie Presto Alpa 90 Arte, modelo 35927 "PRESTO IBÉRICA", posibilidad de limitar la temperatura, con tiempo de flujo de 30 segundos, caudal de 8 l/min, acabado cromado, sin válvula de vaciado, equipo de ducha formado por rociador orientable con toma de alimentación vista y regulador automático de caudal, tubo y elemento de fijación, de latón acabado cromado, para colocación en superficie; incluso elementos de conexión y válvulas antirretorno. | 1 | 4794840 | 4794840
mt37www010 |  | Ud | Material auxiliar para instalaciones de plomería. | 1 | 14654 | 14654
|  |  |  | Subtotal materiales: |  | 4809494
2 |  |  | Mano de obra
mo008 |  | h | Oficial plomero. | 0.648 | 70502 | 45685
|  |  |  | Subtotal mano de obra: |  | 45685
3 |  |  | Herramientas
|  | % | Herramientas | 2 | 4855179 | 97104
Coste de mantenimiento decenal: 3.444.310G en los primeros 10 años. |  |  |  | Costos directos (1+2+3): |  | 4952283