## Hoja 1
SGD030 | Ud |  | Grifería electrónica para ducha, "PRESTO IBÉRICA".
Grifería electrónica Tecnología Sensia "PRESTO IBÉRICA" formada por grifo electrónico con accionamiento de la descarga por infrarrojos, para ducha, serie Sensia, modelo Rada Sense 85545 "PRESTO IBÉRICA", con led indicador de la temperatura seleccionada, fijación rápida, rociador de la ducha (no incluido en este precio). Incluso elementos de conexión y dos llaves de paso.
Código |  | Unidad |  | Descripción | Cantidad | Precio unitario | Precio parcial
1 |  |  |  | Materiales
mt31gsp010a |  | Ud |  | Grifo electrónico con accionamiento de la descarga por infrarrojos, para ducha, serie Sensia, modelo Rada Sense 85545 "PRESTO IBÉRICA", con led indicador de la temperatura seleccionada, fijación rápida, rociador de la ducha (no incluido en este precio); incluso elementos de conexión y dos llaves de paso. | 1 | 11486300 | 11486300
mt37www010 |  | Ud |  | Material auxiliar para instalaciones de plomería. | 1 | 14654 | 14654
[5 empty] | Subtotal materiales: |  | 11500954
2 |  |  |  | Mano de obra
mo008 |  | h |  | Oficial plomero. | 0.648 | 70502 | 45685
[5 empty] | Subtotal mano de obra: |  | 45685
3 |  |  |  | Herramientas
|  | % |  | Herramientas | 2 | 11546639 | 230933
Coste de mantenimiento decenal: 8.203.047G en los primeros 10 años. |  |  |  |  | Costos directos (1+2+3): |  | 11777572