## Hoja 1
SMJ010 | Ud |  | Lavaojos de emergencia.
Lavaojos de emergencia, de repisa, modelo Repisa 85760 "PRESTO EQUIP", para instalación con tubería empotrada, con estructura de tubo de latón pintado con poliéster, con válvula de paso de accionamiento por palanca lateral.
Código |  | Unidad |  | Descripción | Cantidad | Precio unitario | Precio parcial
1 |  |  |  | Materiales
mt30emp030pa |  | Ud |  | Lavaojos de emergencia, de repisa, modelo Repisa 85760 "PRESTO EQUIP", para instalación con tubería empotrada, con estructura de tubo de latón pintado con poliéster, con válvula de paso de accionamiento por palanca lateral, capuchones guardapolvo, conexión de latón de 1/2" de diámetro para el suministro, presión mínima de suministro 1,5 bar, presión máxima 5 bar, caudal de agua 26 litros/minuto. | 1 | 9943450 | 9943450
mt37sve010b |  | Ud |  | Válvula de esfera de latón niquelado para roscar de 1/2". | 1 | 51779 | 51.779
mt30www010 |  | Ud |  | Material auxiliar para instalación de artefacto sanitario. | 1 | 17794 | 17.794
[5 empty] | Subtotal materiales: |  | 10013000
2 |  |  |  | Mano de obra
mo107 |  | h |  | Medio oficial plomero. | 0.13 | 43905 | 5.708
[5 empty] | Subtotal mano de obra: |  | 5.708
3 |  |  |  | Herramientas
|  | % |  | Herramientas | 2 | 10018700 | 200.375
Coste de mantenimiento decenal: 7.085.928G en los primeros 10 años. |  |  |  |  | Costos directos (1+2+3): |  | 10219100