## Hoja 1
0CF010 | Ud |  | Protección de elementos de terraza.
Protección mediante lonas, láminas de polietileno y tableros de madera, de todos aquellos elementos constructivos de la terraza, que pudieran verse afectados mientras duren de los trabajos de rehabilitación o reforma.
Código |  | Unidad |  | Descripción | Cantidad | Precio unitario | Precio parcial
1 |  |  |  | Materiales
mt32war020 |  | m² |  | Lámina de polietileno transparente, de 0,2 mm de espesor. | 10 | 1727 | 17.27
mt32war030 |  | m |  | Cinta plástica autoadhesiva. | 10 | 403 | 4.03
mt08eft010a |  | m² |  | Tablero aglomerado hidrófugo, de 19 mm de espesor. | 2 | 71119 | 142.238
mt32war060 |  | m² |  | Lona impermeable de protección, de polietileno, con malla de refuerzo y cuerda perimetral de poliamida para el ajuste de la lona. | 10 | 46054 | 460.54
[5 empty] | Subtotal materiales: |  | 624.078
2 |  |  |  | Mano de obra
mo113 |  | h |  | Ayudante de construcción. | 2.403 | 42327 | 101.713
[5 empty] | Subtotal mano de obra: |  | 101.713
3 |  |  |  | Herramientas
|  | % |  | Herramientas | 2 | 725.791 | 14.516
[5 empty] | Costos directos (1+2+3): |  | 740.307