## Hoja 1
0CF020 | Ud |  | Protección de elementos de fachada.
Protección mediante lonas, láminas de polietileno y tableros de madera, de huecos, carpinterías, persianas, cajones de persianas y todos aquellos elementos situados en la fachada, que pudieran verse afectados mientras duren de los trabajos de rehabilitación o reforma.
Código |  | Unidad |  | Descripción | Cantidad | Precio unitario | Precio parcial
1 |  |  |  | Materiales
mt32war020 |  | m² |  | Lámina de polietileno transparente, de 0,2 mm de espesor. | 200 | 1727 | 345400
mt32war030 |  | m |  | Cinta plástica autoadhesiva. | 200 | 403 | 80600
mt08eft010a |  | m² |  | Tablero aglomerado hidrófugo, de 19 mm de espesor. | 40 | 71119 | 2844760
mt32war060 |  | m² |  | Lona impermeable de protección, de polietileno, con malla de refuerzo y cuerda perimetral de poliamida para el ajuste de la lona. | 200 | 46054 | 9210800
[5 empty] | Subtotal materiales: |  | 12481560
2 |  |  |  | Mano de obra
mo113 |  | h |  | Ayudante de construcción. | 25.231 | 42327 | 1067953
[5 empty] | Subtotal mano de obra: |  | 1067953
3 |  |  |  | Herramientas
|  | % |  | Herramientas | 2 | 13549513 | 270990
[5 empty] | Costos directos (1+2+3): |  | 13820503