## Hoja 1
0CQ010 | m² |  | Protección provisional de la cubierta frente a la lluvia.
Protección provisional de la cubierta del edificio frente a la lluvia, con tablones y lona impermeable, y posterior retirada de la protección.
Código |  | Unidad |  | Descripción | Cantidad | Precio unitario | Precio parcial
1 |  |  |  | Materiales
mt50spa052b |  | m |  | Tablón de madera de pino, de 20x7,2 cm. | 0.045 | 39094 | 1759
mt32war060 |  | m² |  | Lona impermeable de protección, de polietileno, con malla de refuerzo y cuerda perimetral de poliamida para el ajuste de la lona. | 0.23 | 46054 | 10592
[5 empty] | Subtotal materiales: |  | 12351
2 |  |  |  | Mano de obra
mo113 |  | h |  | Ayudante de construcción. | 0.627 | 42327 | 26539
[5 empty] | Subtotal mano de obra: |  | 26539
3 |  |  |  | Herramientas
|  | % |  | Herramientas | 2 | 38890 | 778
[5 empty] | Costos directos (1+2+3): |  | 39668