## Hoja 1
0DP010 | Ud | Arranque de árbol.
Arranque de árbol de 300 cm de altura, 300 cm de diámetro de copa y 20 cm de tronco.
Código |  |  | Unidad | Descripción | Cantidad | Precio unitario | Precio parcial
1 |  |  |  | Equipo y maquinaria
mq01exn020a |  |  | h | Retroexcavadora hidráulica sobre neumáticos, de 105 kW. | 0.337 | 296275 | 99845
mq04cag010a |  |  | h | Camión con grúa de hasta 6 t. | 0.842 | 316091 | 266149
mq09sie010 |  |  | h | Motosierra a gasolina, de 50 cm de espada y 2 kW de potencia. | 0.842 | 19176 | 16146
[5 empty] | Subtotal equipo y maquinaria: |  | 382140
2 |  |  |  | Mano de obra
mo040 |  |  | h | Oficial jardinero. | 0.966 | 68611 | 66278
mo086 |  |  | h | Medio oficial jardinero. | 0.966 | 43989 | 42493
[5 empty] | Subtotal mano de obra: |  | 108771
3 |  |  |  | Herramientas
|  |  | % | Herramientas | 2 | 490911 | 9818
[5 empty] | Costos directos (1+2+3): |  | 500729