## Hoja 1
0FC010 | Ud | Lastre o contrapeso de hormigón masivo para estabilizador de fachada.
Lastre o contrapeso de hormigón masivo, para sujeción de estabilizador de fachada, de 1x2x2 m, realizado con hormigón fck 150, HM-15/B/19/I elaborado en planta y vaciado con bomba; montaje y desmontaje de sistema de encofrado recuperable, realizado con paneles metálicos, amortizables en 200 usos. Incluso lámina de polietileno para protección del piso existente en la vía pública y líquido desencofrante, para evitar la adherencia del hormigón al encofrado. El precio incluye la demolición del lastre o contrapeso con martillo neumático y la carga manual de escombros sobre camión o contenedor.
Código |  | Unidad | Descripción | Cantidad | Precio unitario | Precio parcial
1 |  |  | Materiales
mt16png010c |  | m² | Film de polietileno de 0,15 mm de espesor y 138 g/m² de masa superficial. | 2.2 | 3140 | 6.908
mt08eme040 |  | m² | Paneles metálicos de varias dimensiones, para encofrar elementos de hormigón. | 0.06 | 321580 | 19.295
mt50spa052b |  | m | Tablón de madera de pino, de 20x7,2 cm. | 0.24 | 39094 | 9.383
mt50spa081a |  | Ud | Puntal metálico telescópico, de hasta 3 m de altura. | 0.16 | 119064 | 19.05
mt08eme051a |  | m | Fleje de acero galvanizado, para encofrado metálico. | 1.2 | 1793 | 2.152
mt08var050 |  | kg | Alambre galvanizado para atar, de 1,30 mm de diámetro. | 0.6 | 9276 | 5.566
mt08var060 |  | kg | Puntas de acero de 20x100 mm. | 1.2 | 54112 | 64.934
mt08dba010b |  | l | Agente desmoldeante, a base de aceites especiales, emulsionable en agua, para encofrados metálicos, fenólicos o de madera. | 0.36 | 11158 | 4.017
mt10hmf130gnd |  | m³ | Hormigón masivo fck 150, bombeable, tipo HM-15/B/19/I, elaborado en planta. | 4.4 | 671540 | 2954780
|  |  |  | Subtotal materiales: |  | 3086080
2 |  |  | Equipo y maquinaria
mq06bhe010 |  | h | Camión bomba estacionado en obra, para bombeo de hormigón. | 0.371 | 1086660 | 403.152
mq05mai030 |  | h | Martillo neumático. | 18.547 | 26080 | 483.706
mq05pdm010a |  | h | Compresor portátil eléctrico 2 m³/min de caudal. | 9.274 | 24354 | 225.859
|  |  |  | Subtotal equipo y maquinaria: |  | 1112720
3 |  |  | Mano de obra
mo044 |  | h | Oficial encofrador. | 5.13 | 74532 | 382.35
mo091 |  | h | Medio oficial encofrador. | 6.84 | 47756 | 326.652
mo045 |  | h | Oficial hormigonero. | 0.285 | 74532 | 21.242
mo092 |  | h | Medio oficial hormigonero. | 1.425 | 47756 | 68.052
mo113 |  | h | Ayudante de construcción. | 11.399 | 44181 | 503.619
mo112 |  | h | Ayudante especializado de construcción. | 34.198 | 44914 | 1535980
|  |  |  | Subtotal mano de obra: |  | 2837890
4 |  |  | Herramientas
|  | % | Herramientas | 2 | 7036690 | 140.734
Coste de mantenimiento decenal: 215.323G en los primeros 10 años. |  |  |  | Costos directos (1+2+3+4): |  | 7177430