## Hoja 1
ADE005 | m³ | Excavación de sótanos.
Excavación de sótanos de más de 2 m de profundidad, que en todo su perímetro quedan por debajo de la rasante natural, en suelo de arcilla semidura, con medios mecánicos, y carga a camión. El precio incluye la formación de la rampa provisional para acceso de la maquinaria al fondo de la excavación y su posterior retirada, pero no incluye el transporte de los materiales excavados.
Código |  |  | Unidad | Descripción | Cantidad | Precio unitario | Precio parcial
1 |  |  |  | Equipo y maquinaria
mq01ret020b |  |  | h | Retrocargadora sobre neumáticos, de 70 kW. | 0.162 | 233441 | 37.817
[5 empty] | Subtotal equipo y maquinaria: |  | 37.817
2 |  |  |  | Mano de obra
mo113 |  |  | h | Ayudante de construcción. | 0.072 | 42327 | 3.048
[5 empty] | Subtotal mano de obra: |  | 3.048
3 |  |  |  | Herramientas
|  |  | % | Herramientas | 2 | 40.865 | 817
[5 empty] | Costos directos (1+2+3): |  | 41.682