## Hoja 1
ADR006 | m³ |  | Relleno localizado con agregados reciclados.
Relleno localizado con agregado reciclado mixto de hormigón y material cerámico de 40 a 80 mm de diámetro y compactación en tongadas sucesivas de 20 cm de espesor máximo con rodillo vibrante de guiado manual.
Código |  | Unidad |  | Descripción | Cantidad | Precio unitario | Precio parcial
1 |  |  |  | Materiales
mt01aro010p |  | t |  | Agregado reciclado mixto de hormigón y material cerámico, de granulometría comprendida entre 40 y 80 mm, suministrado mediante camión. | 2 | 54278 | 108.556
[5 empty] | Subtotal materiales: |  | 108.556
2 |  |  |  | Equipo y maquinaria
mq01pan070b |  | h |  | Mini pala cargadora sobre neumáticos, de 52 kW/1 m³ kW. | 0.029 | 207338 | 6.013
mq02roa010a |  | h |  | Rodillo vibrante de guiado manual, de 700 kg, ancho de trabajo 70 cm. | 0.416 | 53380 | 22.206
[5 empty] | Subtotal equipo y maquinaria: |  | 28.219
3 |  |  |  | Mano de obra
mo113 |  | h |  | Ayudante de construcción. | 0.467 | 41173 | 19.228
[5 empty] | Subtotal mano de obra: |  | 19.228
4 |  |  |  | Herramientas
|  | % |  | Herramientas | 2 | 156.003 | 3.12
[5 empty] | Costos directos (1+2+3+4): |  | 159.123