## Hoja 1
ADR006 | m³ |  | Relleno localizado con agregados reciclados.
Relleno localizado con agregado reciclado de hormigón de 40 a 80 mm de diámetro y compactación en tongadas sucesivas de 20 cm de espesor máximo con pisón vibrante de guiado manual.
Código |  | Unidad |  | Descripción | Cantidad | Precio unitario | Precio parcial
1 |  |  |  | Materiales
mt01aro010h |  | t |  | Agregado reciclado de hormigón, de granulometría comprendida entre 40 y 80 mm, suministrado mediante camión. | 2.325 | 56939 | 132.383
[5 empty] | Subtotal materiales: |  | 132.383
2 |  |  |  | Equipo y maquinaria
mq01pan070b |  | h |  | Mini pala cargadora sobre neumáticos, de 52 kW/1 m³ kW. | 0.029 | 207338 | 6.013
mq02rop020 |  | h |  | Pisón vibrante de guiado manual, de 80 kg, con placa de 30x30 cm, tipo rana. | 0.416 | 22084 | 9.187
[5 empty] | Subtotal equipo y maquinaria: |  | 15.2
3 |  |  |  | Mano de obra
mo113 |  | h |  | Ayudante de construcción. | 0.467 | 41173 | 19.228
[5 empty] | Subtotal mano de obra: |  | 19.228
4 |  |  |  | Herramientas
|  | % |  | Herramientas | 2 | 166.811 | 3.336
[5 empty] | Costos directos (1+2+3+4): |  | 170.147