## Hoja 1
AMC020 | m² |  | Compactación dinámica del terreno.
Compactación dinámica del terreno, con una energía por golpe entre 2000 y 2250 kN·m y una energía específica entre 2000 y 2250 kN·m/m², ejecutada en cuatro fases, según armadura secundaria de distribución de impactos y tiempo de demora entre fases sucesivas, con nivelación de la plataforma tras cada una de las fases de compactación y control del proceso mediante equipo de control de penetración dinámica y asientos.
Código |  | Unidad |  | Descripción | Cantidad | Precio unitario | Precio parcial
1 |  |  |  | Equipo y maquinaria
mq02din020 |  | h |  | Equipo para compactación dinámica, con maza de impacto. | 0.035 | 873757 | 30.581
mq02din030 |  | h |  | Equipo de control de la penetración dinámica y los asientos. | 0.005 | 839986 | 4.2
mq01mot020b |  | h |  | Motoniveladora de 147 kW, equipada con escarificadora. | 0.002 | 568964 | 1.138
mq02rov010i |  | h |  | Compactador monocilíndrico vibrante autopropulsado, de 129 kW, de 16,2 t, ancho de trabajo 213,4 cm. | 0.003 | 398230 | 1.195
[5 empty] | Subtotal equipo y maquinaria: |  | 37.114
2 |  |  |  | Mano de obra
mo020 |  | h |  | Oficial de construcción. | 0.067 | 68611 | 4.597
mo113 |  | h |  | Ayudante de construcción. | 0.019 | 42327 | 804
mo112 |  | h |  | Ayudante especializado de construcción. | 0.059 | 43020 | 2.538
[5 empty] | Subtotal mano de obra: |  | 7.939
3 |  |  |  | Herramientas
|  | % |  | Herramientas | 2 | 45.053 | 901
[5 empty] | Costos directos (1+2+3): |  | 45.954