## Hoja 1
ANV010 | m² | Solera ventilada de hormigón.
Solera ventilada de hormigón armado de 20+4 cm de canto, sobre encofrado perdido de piezas de polipropileno reciclado, realizada con hormigón fck 250, HA-25/B/9,5/IIa elaborado en planta, y armadura secundaria de distribución ensamblada "in situ" ø 6 c/10 - ø 6 c/10 de acero AP 500, con varillas conformadas longitudinales de 6 mm de diámetro cada 10 cm y varillas conformadas transversales de 6 mm de diámetro cada 10 cm como armadura de reparto, colocada sobre separadores homologados en capa de compresión de 4 cm de espesor; con juntas de retracción de 5 mm de espesor, mediante corte con disco de diamante; apoyado todo ello sobre base de hormigón de sello. Incluso panel de poliestireno expandido de 30 mm de espesor, para la ejecución de juntas de dilatación. El precio no incluye la capa de hormigón de sello ni las piezas especiales.
Código |  |  | Unidad | Descripción | Cantidad | Precio unitario | Precio parcial
1 |  |  |  | Materiales
mt07cid010j |  |  | m² | Encofrado perdido de piezas de polipropileno reciclado, de 50x50x20 cm, para soleras ventiladas. | 1.05 | 59536 | 62.513
mt08var050 |  |  | kg | Alambre galvanizado para atar, de 1,30 mm de diámetro. | 0.005 | 9226 | 46
mt07ame141aaa1 |  |  | m² | Armadura secundaria de distribución ensamblada "in situ" ø 6 c/10 - ø 6 c/10 de acero AP 500, según NP 4007 99, con varillas conformadas longitudinales de 6 mm de diámetro cada 10 cm y varillas conformadas transversales de 6 mm de diámetro cada 10 cm. | 1.1 | 27594 | 30.353
mt10haf130bgpg |  |  | m³ | Hormigón fck 250, bombeable, tipo HA-25/B/9,5/IIa según EHE-08, elaborado en planta. | 0.088 | 895281 | 78.785
mt07aco020m |  |  | Ud | Separador homologado para armadura secundaria de distribución. | 1 | 540 | 540
mt16pea020c |  |  | m² | Panel rígido de poliestireno expandido, mecanizado lateral recto, de 30 mm de espesor, resistencia térmica 0,8 m²K/W, conductividad térmica 0,036 W/(mK), para junta de dilatación. | 0.053 | 20691 | 1.097
[5 empty] | Subtotal materiales: |  | 173.334
2 |  |  |  | Equipo y maquinaria
mq06vib020 |  |  | h | Regla vibrante de 3 m. | 0.095 | 29466 | 2.799
mq06bhe010 |  |  | h | Camión bomba estacionado en obra, para bombeo de hormigón. | 0.004 | 1072650 | 4.291
mq06cor020 |  |  | h | Equipo para corte de juntas en soleras de hormigón. | 0.087 | 59942 | 5.215
[5 empty] | Subtotal equipo y maquinaria: |  | 12.305
3 |  |  |  | Mano de obra
mo044 |  |  | h | Oficial encofrador. | 0.015 | 69453 | 1.042
mo091 |  |  | h | Medio oficial encofrador. | 0.015 | 44499 | 667
mo043 |  |  | h | Oficial armador de hormigón. | 0.034 | 69453 | 2.361
mo090 |  |  | h | Medio oficial armador de hormigón. | 0.034 | 44499 | 1.513
mo045 |  |  | h | Oficial hormigonero. | 0.006 | 69453 | 417
mo092 |  |  | h | Medio oficial hormigonero. | 0.025 | 44499 | 1.112
mo112 |  |  | h | Ayudante especializado de construcción. | 0.136 | 41847 | 5.691
[5 empty] | Subtotal mano de obra: |  | 12.803
4 |  |  |  | Herramientas
|  |  | % | Herramientas | 2 | 198.442 | 3.969
Coste de mantenimiento decenal: 16.193G en los primeros 10 años. |  |  |  |  | Costos directos (1+2+3+4): |  | 202.411