## Hoja 1
ANV011 | Ud |  | Piezas especiales para solera ventilada de hormigón.
Pieza de borde perimetral, en forma de "L", de polipropileno y polietileno reciclados, de 200x20x10 cm, color negro, colocada sobre base de hormigón de sello para impedir el paso del hormigón hacia el interior de las piezas durante la fase de vaciado del hormigón. Incluso elementos de fijación.
Código |  | Unidad |  | Descripción | Cantidad | Precio unitario | Precio parcial
1 |  |  |  | Materiales
mt07cid020a |  | Ud |  | Pieza de borde perimetral, en forma de "L", de polipropileno y polietileno reciclados, de 200x20x10 cm, color negro, para soleras ventiladas. | 1 | 10238 | 10.238
mt50spa101 |  | kg |  | Clavos de acero. | 0.1 | 11577 | 1.158
mt08var050 |  | kg |  | Alambre galvanizado para atar, de 1,30 mm de diámetro. | 0.05 | 9276 | 464
[5 empty] | Subtotal materiales: |  | 11.86
2 |  |  |  | Mano de obra
mo112 |  | h |  | Ayudante especializado de construcción. | 0.136 | 43020 | 5.851
[5 empty] | Subtotal mano de obra: |  | 5.851
3 |  |  |  | Herramientas
|  | % |  | Herramientas | 2 | 17.711 | 354
Coste de mantenimiento decenal: 1.445G en los primeros 10 años. |  |  |  |  | Costos directos (1+2+3): |  | 18.065