## Hoja 1
ANV015 | m² | Solera ventilada de hormigón, para grandes alturas.
Solera ventilada de hormigón armado, para grandes alturas, de 100+4 cm de canto, sobre encofrado perdido de piezas de polipropileno reciclado, apoyado sobre tubos de PVC de 125 mm de diámetro y 85 cm de altura, fijados a una matriz base, realizada con hormigón fck 250, HA-25/B/9,5/IIa elaborado en planta, y armadura secundaria de distribución ensamblada "in situ" ø 6 c/10 - ø 6 c/10 de acero AP 500, con varillas conformadas longitudinales de 6 mm de diámetro cada 10 cm y varillas conformadas transversales de 6 mm de diámetro cada 10 cm como armadura de reparto, colocada sobre separadores homologados en capa de compresión de 4 cm de espesor; apoyado todo ello sobre base de hormigón de sello. El precio no incluye la capa de hormigón de sello.
Código |  |  | Unidad | Descripción | Cantidad | Precio unitario | Precio parcial
1 |  |  |  | Materiales
mt07cid030a |  |  | m² | Encofrado perdido de piezas de polipropileno reciclado, de 58x58x15 cm, para disponer sobre tubos de PVC, sobre una matriz base, para soleras ventiladas de gran altura. | 1.05 | 131470 | 138.044
mt36tit010ha |  |  | m | Tubo de PVC, serie B, de 125 mm de diámetro y 3,2 mm de espesor. | 2.55 | 57498 | 146.62
mt07ame141aaa1 |  |  | m² | Armadura secundaria de distribución ensamblada "in situ" ø 6 c/10 - ø 6 c/10 de acero AP 500, según NP 4007 99, con varillas conformadas longitudinales de 6 mm de diámetro cada 10 cm y varillas conformadas transversales de 6 mm de diámetro cada 10 cm. | 1.1 | 27594 | 30.353
mt08var050 |  |  | kg | Alambre galvanizado para atar, de 1,30 mm de diámetro. | 0.018 | 9226 | 166
mt10haf130bgpg |  |  | m³ | Hormigón fck 250, bombeable, tipo HA-25/B/9,5/IIa según EHE-08, elaborado en planta. | 0.095 | 895281 | 85.052
mt07aco020m |  |  | Ud | Separador homologado para armadura secundaria de distribución. | 1 | 540 | 540
[5 empty] | Subtotal materiales: |  | 400.775
2 |  |  |  | Equipo y maquinaria
mq06vib020 |  |  | h | Regla vibrante de 3 m. | 0.095 | 29466 | 2.799
mq06bhe010 |  |  | h | Camión bomba estacionado en obra, para bombeo de hormigón. | 0.004 | 1072650 | 4.291
[5 empty] | Subtotal equipo y maquinaria: |  | 7.09
3 |  |  |  | Mano de obra
mo044 |  |  | h | Oficial encofrador. | 0.034 | 69453 | 2.361
mo091 |  |  | h | Medio oficial encofrador. | 0.034 | 44499 | 1.513
mo043 |  |  | h | Oficial armador de hormigón. | 0.034 | 69453 | 2.361
mo090 |  |  | h | Medio oficial armador de hormigón. | 0.034 | 44499 | 1.513
mo045 |  |  | h | Oficial hormigonero. | 0.006 | 69453 | 417
mo092 |  |  | h | Medio oficial hormigonero. | 0.027 | 44499 | 1.201
[5 empty] | Subtotal mano de obra: |  | 9.366
4 |  |  |  | Herramientas
|  |  | % | Herramientas | 2 | 417.231 | 8.345
Coste de mantenimiento decenal: 34.046G en los primeros 10 años. |  |  |  |  | Costos directos (1+2+3+4): |  | 425.576