## Hoja 1
ASA012 | Ud | Registro prefabricada.
Registro de paso enterrada, prefabricada de hormigón, de dimensiones interiores 40x40x50 cm, sobre solera de hormigón masivo fck 200, HM-20/B/20/I de 20 cm de espesor, con marco y tapa prefabricados de hormigón armado y cierre hermético al paso de los olores mefíticos. El precio no incluye la excavación ni el relleno del trasdós.
Código |  |  | Unidad | Descripción | Cantidad | Precio unitario | Precio parcial
1 |  |  |  | Materiales
mt10hmf130nwd |  |  | m³ | Hormigón masivo fck 200, tipo HM-20/B/19/I, elaborado en planta. | 0.098 | 788653 | 77.288
mt11arh010b |  |  | Ud | Registro con fondo, registrable, prefabricada de hormigón fck=25 MPa, de 40x40x50 cm de medidas interiores, para saneamiento. | 1 | 375114 | 375.114
mt11arh020b |  |  | Ud | Marco y tapa prefabricados de hormigón armado fck=25 MPa, para cámaras de inspección cloacal de 40x40 cm, espesor de la tapa 4 cm, con cierre hermético al paso de los olores mefíticos. | 1 | 127955 | 127.955
[5 empty] | Subtotal materiales: |  | 580.357
2 |  |  |  | Mano de obra
mo020 |  |  | h | Oficial de construcción. | 0.664 | 66739 | 44.315
mo113 |  |  | h | Ayudante de construcción. | 0.491 | 41173 | 20.216
[5 empty] | Subtotal mano de obra: |  | 64.531
3 |  |  |  | Herramientas
|  |  | % | Herramientas | 2 | 644.888 | 12.898
Coste de mantenimiento decenal: 32.889G en los primeros 10 años. |  |  |  |  | Costos directos (1+2+3): |  | 657.786