## Hoja 1
ASA021 | Ud | Registro con bomba, de obra de mampostería, "EBARA".
Registro con bomba enterrada, de dimensiones interiores 100x100x100 cm, construida con mampostería de ladrillo cerámico macizo, de 1/2 pie de espesor, asentado con mortero de cemento, confeccionado en obra, dosaje 1:6, sobre solera de hormigón masivo fck 300, HM-30/B/20/I+Qb de 15 cm de espesor, enfoscada y bruñida interiormente con mortero de cemento, confeccionado en obra, con aditivo hidrófugo, dosaje 1:3 formando aristas y esquinas a media caña, con sifón formado por un codo de 87°30' de PVC largo, cerrada superiormente con tejuelón cerámico hueco machihembrado, losa de hormigón fck 300, HA-30/B/19/IIb+Qb de 20 cm de espesor reforzada con armadura secundaria de distribución y tapa prefabricada de hormigón armado con cierre hermético al paso de los olores mefíticos; electrobomba sumergible, para achique de aguas limpias o ligeramente cargadas, construida en acero inoxidable, modelo BEST ONE MA "EBARA", con una potencia de 0,25 kW y salida de impulsión roscada de 1 1/4", para una altura máxima de inmersión de 5 m, temperatura máxima del líquido conducido 35°C para uso doméstico y 40°C para otras aplicaciones y tamaño máximo de paso de sólidos 10 mm, con cuerpo de impulsión, filtro, impulsor, carcasa, tapa de motor y eje motor de acero inoxidable AISI 304, cierre mecánico con doble retén en cámara de aceite, motor asíncrono de 2 polos, aislamiento clase F, para alimentación monofásica a 230 V y 50 Hz de frecuencia, condensador y protección termoamperimétrica de rearme automático incorporados, protección IP68, con regulador de nivel incorporado y cable eléctrico de conexión de 5 metros con toma de corriente tipo shuko, conectada a ducto de impulsión de aguas residuales realizado con tubo de PVC. Incluso salida de ventilación, accesorios, uniones y piezas especiales para la instalación de una bomba y su conexión a las redes eléctrica y de saneamiento. El precio no incluye la excavación ni el relleno del trasdós.
Código |  |  | Unidad | Descripción | Cantidad | Precio unitario | Precio parcial
1 |  |  |  | Materiales
mt10hmf130iOe |  |  | m³ | Hormigón masivo fck 300, tipo HM-30/B/19/I+Qb, elaborado en planta, con cemento resistente a sulfatos SR. | 0.356 | 1284240 | 457.191
mt04lma010b |  |  | Ud | Ladrillo cerámico macizo de elaboración mecánica, para revestir, 25x12x5 cm, densidad 2300 kg/m³. | 337 | 3200 | 1078400
mt08aaa010a |  |  | m³ | Agua. | 0.04 | 9276 | 371
mt01arg005a |  |  | t | Arena de cantera, para mortero preparado en obra. | 0.315 | 106727 | 33.619
mt08cem000p |  |  | kg | Cemento gris en bolsas. | 65.091 | 1187 | 77.263
mt11ppl030b |  |  | Ud | Codo 87°30' de PVC liso, D=160 mm. | 1 | 156454 | 156.454
mt08adt010 |  |  | kg | Aditivo hidrófugo para impermeabilización de morteros u hormigones. | 0.675 | 7421 | 5.009
mt04lvg020c |  |  | Ud | Tejuelón cerámico hueco machihembrado, para revestir, 80x25x3 cm, con las testas rectas. | 4 | 7209 | 28.836
mt07ame141bbq1 |  |  | m² | Armadura secundaria de distribución ensamblada "in situ" ø 6 c/15 - ø 6 c/15 de acero AP 500, según NP 4007 99, con varillas conformadas longitudinales de 6 mm de diámetro cada 15 cm y varillas conformadas transversales de 6 mm de diámetro cada 15 cm. | 0.445 | 18498 | 8.232
mt07aco020h |  |  | Ud | Separador homologado para losas macizas. | 4 | 543 | 2.172
mt10haf130jbzh |  |  | m³ | Hormigón fck 300, tipo HA-30/B/19/IIb+Qb según EHE-08, elaborado en planta, con cemento resistente a sulfatos. | 0.123 | 1309930 | 161.121
mt11var100 |  |  | Ud | Conjunto de elementos necesarios para garantizar el cierre hermético al paso de olores mefíticos en cámaras de inspección cloacal, compuesto por: angulares y chapas metálicas con sus elementos de fijación y anclaje, junta de neopreno, aceite y demás accesorios. | 1 | 86351 | 86.351
mt11arf010f |  |  | Ud | Tapa de hormigón armado prefabricada, 96x96x5 cm. | 1 | 481472 | 481.472
mt36bom050r |  |  | m | Ducto de impulsión de aguas residuales realizado con tubo de PVC para presión de 10 atm, de 40 mm de diámetro, con extremo abocardado. | 2 | 24288 | 48.576
mt36bom051r |  |  | Ud | Repercusión, por m de tubería, de accesorios, uniones y piezas especiales para tubo de PVC para presión de 10 atm, de 40 mm de diámetro. | 2 | 7284 | 14.568
mt37vre010e |  |  | Ud | Válvula de retención, con rosca GAS de 1 1/4", "EBARA". | 1 | 1067610 | 1067610
mt37svc010i |  |  | Ud | Válvula de compuerta de latón fundido, para roscar, de 1 1/4". | 1 | 148637 | 148.637
mt36bse020D |  |  | Ud | Electrobomba sumergible, para achique de aguas limpias o ligeramente cargadas, construida en acero inoxidable, modelo BEST ONE MA "EBARA", con una potencia de 0,25 kW y salida de impulsión roscada de 1 1/4", para una altura máxima de inmersión de 5 m, temperatura máxima del líquido conducido 35°C para uso doméstico y 40°C para otras aplicaciones y tamaño máximo de paso de sólidos 10 mm, con cuerpo de impulsión, filtro, impulsor, carcasa, tapa de motor y eje motor de acero inoxidable AISI 304, cierre mecánico con doble retén en cámara de aceite, motor asíncrono de 2 polos, aislamiento clase F, para alimentación monofásica a 230 V y 50 Hz de frecuencia, condensador y protección termoamperimétrica de rearme automático incorporados, protección IP68, con regulador de nivel incorporado y cable eléctrico de conexión de 5 metros con toma de corriente tipo shuko. | 1 | 4448390 | 4448390
mt36bom020 |  |  | Ud | Accesorios para instalación de bomba sumergible portátil, para achique de aguas, instalada en registro enterrada y conexión a la red de evacuación. | 1 | 234979 | 234.979
mt36bom060b |  |  | Ud | Conexión a la red eléctrica de bomba sumergible portátil, para achique de aguas, instalada en registro enterrada. | 1 | 52334 | 52.334
mt37bce909a |  |  | Ud | Puesta en marcha de sistema de elevación de aguas residuales con electrobomba sumergible, "EBARA". | 1 | 962945 | 962.945
[5 empty] | Subtotal materiales: |  | 9554530
2 |  |  |  | Equipo y maquinaria
mq06hor010 |  |  | h | Hormigonera eléctrica con una capacidad de amasado de 160 l. | 0.163 | 19690 | 3.209
[5 empty] | Subtotal equipo y maquinaria: |  | 3.209
3 |  |  |  | Mano de obra
mo020 |  |  | h | Oficial de construcción. | 3.188 | 71618 | 228.318
mo077 |  |  | h | Medio oficial de construcción. | 0.398 | 45914 | 18.274
mo113 |  |  | h | Ayudante de construcción. | 4.33 | 44181 | 191.304
mo008 |  |  | h | Oficial plomero. | 1.063 | 73602 | 78.239
mo107 |  |  | h | Medio oficial plomero. | 1.063 | 45831 | 48.718
mo003 |  |  | h | Oficial electricista. | 1.036 | 73602 | 76.252
[5 empty] | Subtotal mano de obra: |  | 641.105
4 |  |  |  | Herramientas
|  |  | % | Herramientas | 2 | 10198800 | 203.977
Coste de mantenimiento decenal: 416.113G en los primeros 10 años. |  |  |  |  | Costos directos (1+2+3+4): |  | 10402800