## Hoja 1
ASB010 | m | Acometida general de saneamiento.
Acometida general de saneamiento, para la evacuación de aguas residuales y/o pluviales a la red general del municipio, con una pendiente mínima del 2%, para la evacuación de aguas residuales y/o pluviales, formada por tubo de PVC liso, serie SN-2, rigidez anular nominal 2 kN/m², de 200 mm de diámetro exterior, con junta elástica, colocado sobre colchón de arena de 10 cm de espesor, debidamente compactada y nivelada con pisón vibrante de guiado manual, relleno lateral compactando hasta los riñones y posterior relleno con la misma arena hasta 30 cm por encima de la generatriz superior de la tubería, con sus correspondientes juntas y piezas especiales. Incluso lubricante para montaje y hormigón masivo fck 200, HM-20/P/20/I para la posterior reposición del firme existente. El precio incluye la demolición y el levantado del firme existente, pero no incluye la excavación, el relleno principal ni la conexión a la red general de saneamiento.
Código |  |  | Unidad | Descripción | Cantidad | Precio unitario | Precio parcial
1 |  |  |  | Materiales
mt01ara010a |  |  | m³ | Arena con granulometría de 0 a 5 mm de diámetro, limpia. | 0.385 | 84789 | 32.644
mt11tpb020d |  |  | m | Tubo de PVC liso, para saneamiento enterrado sin presión, serie SN-2, rigidez anular nominal 2 kN/m², de 200 mm de diámetro exterior y 4 mm de espesor, incluso juntas de goma. | 1.05 | 173225 | 181.886
mt11ade100a |  |  | kg | Lubricante para unión mediante junta elástica de tubos y accesorios. | 0.003 | 221111 | 663
mt10hmf130nwg |  |  | m³ | Hormigón masivo fck 200, tipo HM-20/P/19/I, elaborado en planta. | 0.09 | 832692 | 74.942
[5 empty] | Subtotal materiales: |  | 290.135
2 |  |  |  | Equipo y maquinaria
mq05pdm010b |  |  | h | Compresor portátil eléctrico 5 m³/min de caudal. | 0.787 | 44106 | 34.711
mq05mai030 |  |  | h | Martillo neumático. | 0.787 | 26080 | 20.525
mq01ret020b |  |  | h | Retrocargadora sobre neumáticos, de 70 kW. | 0.035 | 233441 | 8.17
mq02rop020 |  |  | h | Pisón vibrante de guiado manual, de 80 kg, con placa de 30x30 cm, tipo rana. | 0.255 | 22372 | 5.705
[5 empty] | Subtotal equipo y maquinaria: |  | 69.111
3 |  |  |  | Mano de obra
mo020 |  |  | h | Oficial de construcción. | 1.586 | 68611 | 108.816
mo112 |  |  | h | Ayudante especializado de construcción. | 0.793 | 43020 | 34.115
mo008 |  |  | h | Oficial plomero. | 0.229 | 70502 | 16.145
mo107 |  |  | h | Medio oficial plomero. | 0.229 | 43905 | 10.054
[5 empty] | Subtotal mano de obra: |  | 169.13
4 |  |  |  | Herramientas
|  |  | % | Herramientas | 4 | 528.376 | 21.135
Coste de mantenimiento decenal: 36.817G en los primeros 10 años. |  |  |  |  | Costos directos (1+2+3+4): |  | 549.511