## Hoja 1
ASB020 | Ud |  | Conexión de la acometida del edificio a la red general de saneamiento del municipio a través de registro cloacal.
Conexión de la acometida del edificio a la red general de saneamiento del municipio a través de registro cloacal. Incluso junta flexible para el empalme de la acometida y mortero de cemento para repaso y bruñido en el interior del pozo. El precio no incluye la excavación ni el registro cloacal.
Código |  | Unidad |  | Descripción | Cantidad | Precio unitario | Precio parcial
1 |  |  |  | Materiales
mt08aaa010a |  | m³ |  | Agua. | 0.013 | 9276 | 121
mt01arg005a |  | t |  | Arena de cantera, para mortero preparado en obra. | 0.106 | 106727 | 11313
mt08cem000p |  | kg |  | Cemento gris en bolsas. | 16.25 | 1187 | 19289
mt11var200 |  | Ud |  | Material para ejecución de junta flexible en el empalme de la acometida al registro cloacal. | 1 | 162235 | 162235
[5 empty] | Subtotal materiales: |  | 192958
2 |  |  |  | Equipo y maquinaria
mq05pdm110 |  | h |  | Compresor portátil diesel media presión 10 m³/min. | 1.159 | 44234 | 51267
mq05mai030 |  | h |  | Martillo neumático. | 2.318 | 26080 | 60453
mq06hor010 |  | h |  | Hormigonera eléctrica con una capacidad de amasado de 160 l. | 0.053 | 19690 | 1044
[5 empty] | Subtotal equipo y maquinaria: |  | 112764
3 |  |  |  | Mano de obra
mo020 |  | h |  | Oficial de construcción. | 3.985 | 68611 | 273415
mo112 |  | h |  | Ayudante especializado de construcción. | 6.668 | 43020 | 286857
[5 empty] | Subtotal mano de obra: |  | 560272
4 |  |  |  | Herramientas
|  | % |  | Herramientas | 2 | 865994 | 17320
Coste de mantenimiento decenal: 35.332G en los primeros 10 años. |  |  |  |  | Costos directos (1+2+3+4): |  | 883314