## Hoja 1
ASB030 | Ud |  | Conexión de la acometida del edificio a la red general de saneamiento del municipio con injerto mecánico.
Conexión de la acometida del edificio a la red general de saneamiento del municipio, de tubería de pared lisa, de PVC, de 200 mm de diámetro nominal, con injerto mecánico, de 160 mm de diámetro. Incluso llave de apriete. El precio no incluye la excavación.
Código |  | Unidad |  | Descripción | Cantidad | Precio unitario | Precio parcial
1 |  |  |  | Materiales
mt11inj010a |  | Ud |  | Injerto mecánico, de 160 mm de diámetro, equipado con junta de estanqueidad móvil y tuerca de sujeción de color naranja, para tubería de pared lisa, de PVC, de 200 mm de diámetro nominal y espesor entre 3 y 9 mm, incluso llave de apriete. | 1 | 1109290 | 1109290
[5 empty] | Subtotal materiales: |  | 1109290
2 |  |  |  | Equipo y maquinaria
mq05per020 |  | h |  | Perforadora con corona diamantada y soporte, por vía seca. | 0.116 | 160303 | 18.595
[5 empty] | Subtotal equipo y maquinaria: |  | 18.595
3 |  |  |  | Mano de obra
mo020 |  | h |  | Oficial de construcción. | 0.133 | 68611 | 9.125
mo008 |  | h |  | Oficial plomero. | 0.199 | 70502 | 14.03
mo107 |  | h |  | Medio oficial plomero. | 0.199 | 43905 | 8.737
[5 empty] | Subtotal mano de obra: |  | 31.892
4 |  |  |  | Herramientas
|  | % |  | Herramientas | 2 | 1159780 | 23.196
Coste de mantenimiento decenal: 47.319G en los primeros 10 años. |  |  |  |  | Costos directos (1+2+3+4): |  | 1182980