## Hoja 1
AZA025 | m³ | Excavación por bataches, por debajo de la fundación existente, para recalce de cimientos.
Excavación por bataches, en cualquier tipo de terreno, por debajo de la fundación a recalzar, hasta alcanzar una profundidad máxima de 1,5 m, con medios mecánicos, y carga a camión o contenedor. Incluso ayuda manual en zonas de difícil acceso para la maquinaria, picado de las zonas deterioradas de la fundación existente y eliminación de restos. El precio no incluye la apertura del cajeado, la excavación hasta alcanzar la cara inferior del cimiento ni el transporte de los materiales excavados.
Código |  |  | Unidad | Descripción | Cantidad | Precio unitario | Precio parcial
1 |  |  |  | Equipo y maquinaria
mq01exn010a |  |  | h | Miniretroexcavadora sobre neumáticos, de 12,3 kW. | 0.556 | 208221 | 115.771
[5 empty] | Subtotal equipo y maquinaria: |  | 115.771
2 |  |  |  | Mano de obra
mo113 |  |  | h | Ayudante de construcción. | 0.519 | 41173 | 21.369
[5 empty] | Subtotal mano de obra: |  | 21.369
3 |  |  |  | Herramientas
|  |  | % | Herramientas | 2 | 137.14 | 2.743
[5 empty] | Costos directos (1+2+3): |  | 139.883