## Hoja 1
CAV010 | m³ | Viga entre zapatas.
Viga de fundación de hormigón armado, realizada con hormigón fck 250, HA-25/B/19/IIa elaborado en planta, y vaciado desde camión, y acero AP 500, con una cuantía aproximada de 60 kg/m³. Incluso alambre de atar, y separadores. El precio incluye el corte, doblado y armado del acero en el obrador y el montaje en el lugar definitivo de su colocación en obra, pero no incluye el encofrado.
Código |  |  | Unidad | Descripción | Cantidad | Precio unitario | Precio parcial
1 |  |  |  | Materiales
mt07aco020a |  |  | Ud | Separador homologado para fundaciones. | 10 | 926 | 9.26
mt07aco130b |  |  | kg | Acero en varillas corrugadas AP 500, según NP 4007 99, de varios diámetros. | 63 | 6215 | 391.545
mt08var050 |  |  | kg | Alambre galvanizado para atar, de 1,30 mm de diámetro. | 0.72 | 9226 | 6.643
mt10haf130igqg |  |  | m³ | Hormigón fck 250, tipo HA-25/B/19/IIa según EHE-08, elaborado en planta. | 1.05 | 869205 | 912.665
[5 empty] | Subtotal materiales: |  | 1320110
2 |  |  |  | Mano de obra
mo043 |  |  | h | Oficial armador de hormigón. | 0.522 | 69453 | 36.255
mo090 |  |  | h | Medio oficial armador de hormigón. | 0.588 | 44499 | 26.166
mo045 |  |  | h | Oficial hormigonero. | 0.095 | 69453 | 6.598
mo092 |  |  | h | Medio oficial hormigonero. | 0.381 | 44499 | 16.954
[5 empty] | Subtotal mano de obra: |  | 85.973
3 |  |  |  | Herramientas
|  |  | % | Herramientas | 2 | 1406090 | 28.122
Coste de mantenimiento decenal: 57.368G en los primeros 10 años. |  |  |  |  | Costos directos (1+2+3): |  | 1434210