## Hoja 1
CCP061 | m |  | Encuentro de pantalla de hormigón y platea de fundación.
Encuentro de pantalla de hormigón y platea de fundación, mediante 3 varillas conformadas de 16 mm de diámetro y 100 cm de longitud, de acero AP 420, fijadas con resina epoxi cada 500 cm en orificios de 20 mm de diámetro y 250 mm de profundidad, practicados en rebaje perimetral con forma de media caña, de 5 cm de profundidad, ejecutado mediante fresado continuo del paramento de la pantalla, y carga de escombros sobre camión o contenedor.
Código |  | Unidad |  | Descripción | Cantidad | Precio unitario | Precio parcial
1 |  |  |  | Materiales
mt07anq010 |  | Ud |  | Cartucho de adhesivo tixotrópico de dos componentes a base de resina epoxi, de 330 ml, para conexión de varilla conformada de acero y pantalla de hormigón. | 0.39 | 331820 | 129.41
mt07aco130d |  | kg |  | Acero en varillas corrugadas AP 420, según NP 4007 99, de varios diámetros. | 9.48 | 5876 | 55.704
[5 empty] | Subtotal materiales: |  | 185.114
2 |  |  |  | Equipo y maquinaria
mq03fre010a |  | h |  | Equipo de fresado, para pantalla de hormigón. | 0.44 | 410133 | 180.459
mq01pan070b |  | h |  | Mini pala cargadora sobre neumáticos, de 52 kW/1 m³ kW. | 0.44 | 207338 | 91.229
mq06eim060 |  | h |  | Aplicador manual para cartuchos de inyección de resinas, con accesorio mezclador. | 1.739 | 9717 | 16.898
[5 empty] | Subtotal equipo y maquinaria: |  | 288.586
3 |  |  |  | Mano de obra
mo042 |  | h |  | Oficial de estructuras de hormigón. | 0.602 | 69453 | 41.811
mo089 |  | h |  | Medio oficial de estructuras de hormigón. | 0.602 | 44499 | 26.788
[5 empty] | Subtotal mano de obra: |  | 68.599
4 |  |  |  | Herramientas
|  | % |  | Herramientas | 2 | 542.299 | 10.846
Coste de mantenimiento decenal: 11.063G en los primeros 10 años. |  |  |  |  | Costos directos (1+2+3+4): |  | 553.145