## Hoja 1
CCS010 | m³ | Muro de sótano.
Muro de sótano de hormigón armado, realizado con hormigón fck 250, HA-25/B/19/IIa elaborado en planta, y vaciado con bomba, y acero AP 500, con una cuantía aproximada de 50 kg/m³. Incluso alambre de atar y separadores. El precio incluye el corte, doblado y armado del acero en el lugar definitivo de su colocación en obra, pero no incluye el encofrado.
Código |  | Unidad | Descripción | Cantidad | Precio unitario | Precio parcial
1 |  |  | Materiales
mt07aco020d |  | Ud | Separador homologado para muros. | 8 | 386 | 3.088
mt07aco130b |  | kg | Acero en varillas corrugadas AP 500, según NP 4007 99, de varios diámetros. | 51 | 6215 | 316.965
mt08var050 |  | kg | Alambre galvanizado para atar, de 1,30 mm de diámetro. | 0.65 | 9226 | 5.997
mt10haf130bgqg |  | m³ | Hormigón fck 250, bombeable, tipo HA-25/B/19/IIa según EHE-08, elaborado en planta. | 1.05 | 869205 | 912.665
|  |  |  | Subtotal materiales: |  | 1238720
2 |  |  | Equipo y maquinaria
mq06bhe010 |  | h | Camión bomba estacionado en obra, para bombeo de hormigón. | 0.061 | 1072650 | 65.432
|  |  |  | Subtotal equipo y maquinaria: |  | 65.432
3 |  |  | Mano de obra
mo043 |  | h | Oficial armador de hormigón. | 0.599 | 69453 | 41.603
mo090 |  | h | Medio oficial armador de hormigón. | 0.762 | 44499 | 33.908
mo045 |  | h | Oficial hormigonero. | 0.082 | 69453 | 5.695
mo092 |  | h | Medio oficial hormigonero. | 0.326 | 44499 | 14.507
|  |  |  | Subtotal mano de obra: |  | 95.713
4 |  |  | Herramientas
|  | % | Herramientas | 2 | 1399860 | 27.997
Coste de mantenimiento decenal: 57.114G en los primeros 10 años. |  |  |  | Costos directos (1+2+3+4): |  | 1427860