## Hoja 1
CCS021 | m² |  | Sistema de encofrado para formación de hueco en muro de sótano.
Montaje y desmontaje de sistema de encofrado realizado con tablones de madera, amortizables en 4 usos, para formación de hueco en muro de hormigón armado, de hasta 3 m de altura y superficie plana, para contención de tierras. Incluso elementos de sustentación, fijación y apuntalamiento necesarios para su estabilidad; y líquido desencofrante, para evitar la adherencia del hormigón al encofrado.
Código |  | Unidad |  | Descripción | Cantidad | Precio unitario | Precio parcial
1 |  |  |  | Materiales
mt08ema050b |  | m³ |  | Madera para encofrar, de 26 mm de espesor. | 0.035 | 2368100 | 82884
mt08var050 |  | kg |  | Alambre galvanizado para atar, de 1,30 mm de diámetro. | 0.12 | 9226 | 1107
mt08var060 |  | kg |  | Puntas de acero de 20x100 mm. | 0.04 | 53820 | 2153
mt08dba010d |  | l |  | Agente desmoldeante, a base de aceites especiales, emulsionable en agua, para encofrados metálicos, fenólicos o de madera. | 0.03 | 11097 | 333
[5 empty] | Subtotal materiales: |  | 86477
2 |  |  |  | Mano de obra
mo044 |  | h |  | Oficial encofrador. | 0.68 | 69453 | 47228
mo091 |  | h |  | Medio oficial encofrador. | 0.748 | 44499 | 33285
[5 empty] | Subtotal mano de obra: |  | 80513
3 |  |  |  | Herramientas
|  | % |  | Herramientas | 2 | 166990 | 3340
[5 empty] | Costos directos (1+2+3): |  | 170330