## Hoja 1
CHA010 | kg |  | Acero para hormigón.
Acero AP 500 para corte, doblado y armado del acero en platea de fundación. Incluso alambre de atar y separadores.
Código |  | Unidad |  | Descripción | Cantidad | Precio unitario | Precio parcial
1 |  |  |  | Materiales
mt07sep010aa |  | Ud |  | Separador homologado de plástico, para armaduras de fundaciones de varios diámetros. | 0.06 | 983 | 59
mt07aco130b |  | kg |  | Acero en varillas corrugadas AP 500, según NP 4007 99, de varios diámetros. | 1.02 | 6249 | 6.374
mt08var050 |  | kg |  | Alambre galvanizado para atar, de 1,30 mm de diámetro. | 0.005 | 9276 | 46
[5 empty] | Subtotal materiales: |  | 6.479
2 |  |  |  | Mano de obra
mo043 |  | h |  | Oficial armador de hormigón. | 0.011 | 71401 | 785
mo090 |  | h |  | Medio oficial armador de hormigón. | 0.016 | 45747 | 732
[5 empty] | Subtotal mano de obra: |  | 1.517
3 |  |  |  | Herramientas
|  | % |  | Herramientas | 2 | 7.996 | 160
Coste de mantenimiento decenal: 163G en los primeros 10 años. |  |  |  |  | Costos directos (1+2+3): |  | 8.156