## Hoja 1
CPM060 | Ud |  | Conexión de pilotín al cabezal, mediante conectores.
Conexión de pilotín al cabezal con pletinas de acero laminado A 36 fijadas mediante soldadura al perfil tubular, en el tramo previamente descabezado y limpio, para la correcta adherencia entre la armadura del pilotín y el hormigón del cabezal.
Código |  | Unidad |  | Descripción | Cantidad | Precio unitario | Precio parcial
1 |  |  |  | Materiales
mt07ala001d |  | kg |  | Pletina de acero laminado A 36, según ASTM A 36, para aplicaciones estructurales. Trabajada y montada en taller, para colocar en obra. | 2.5 | 14789 | 36.973
[5 empty] | Subtotal materiales: |  | 36.973
2 |  |  |  | Equipo y maquinaria
mq08sol020 |  | h |  | Equipo y elementos auxiliares para soldadura eléctrica. | 0.145 | 19542 | 2.834
[5 empty] | Subtotal equipo y maquinaria: |  | 2.834
3 |  |  |  | Mano de obra
mo019 |  | h |  | Oficial soldador. | 0.17 | 72579 | 12.338
[5 empty] | Subtotal mano de obra: |  | 12.338
4 |  |  |  | Herramientas
|  | % |  | Herramientas | 2 | 52.145 | 1.043
Coste de mantenimiento decenal: 1.596G en los primeros 10 años. |  |  |  |  | Costos directos (1+2+3+4): |  | 53.188