## Hoja 1
CPZ051 | m | Descabezado de pilote-pantalla (barrette).
Descabezado de pilote-pantalla (barrette), de 80 cm de espesor, mediante el repicado mecánico con martillo rompedor del tramo comprendido entre el nivel de llenado del hormigón y el nivel de descabezado, hasta asegurar la ausencia de hormigón contaminado por lodos y la calidad descrita en el Proyecto, y carga de escombros sobre camión o contenedor.
Código |  |  | Unidad | Descripción | Cantidad | Precio unitario | Precio parcial
1 |  |  |  | Equipo y maquinaria
mq01exn050c |  |  | h | Retroexcavadora sobre neumáticos, de 85 kW, con martillo rompedor. | 0.51 | 410133 | 209.168
mq05pdm010a |  |  | h | Compresor portátil eléctrico 2 m³/min de caudal. | 1.116 | 24040 | 26.829
mq05mai030 |  |  | h | Martillo neumático. | 2.231 | 25744 | 57.435
[5 empty] | Subtotal equipo y maquinaria: |  | 293.432
2 |  |  |  | Mano de obra
mo112 |  |  | h | Ayudante especializado de construcción. | 3.546 | 41847 | 148.388
mo113 |  |  | h | Ayudante de construcción. | 1.773 | 41173 | 72.999
[5 empty] | Subtotal mano de obra: |  | 221.387
3 |  |  |  | Herramientas
|  |  | % | Herramientas | 2 | 514.819 | 10.296
[5 empty] | Costos directos (1+2+3): |  | 525.115