## Hoja 1
CPZ005 | m | Murete guía para pilote-pantalla (barrette).
Doble murete guía, para pilote-pantalla (barrette), de hormigón armado de sección 70x25 cm; realizado con hormigón fck 250, HA-25/B/19/IIa elaborado en planta, y vaciado desde camión, y acero AP 500, con una cuantía aproximada de 25 kg/m; montaje y desmontaje del sistema de encofrado recuperable metálico a dos caras. Incluso alambre de atar, separadores y líquido desencofrante, para evitar la adherencia del hormigón al encofrado. El precio incluye el corte, doblado, armado del acero en el obrador y el montaje en el lugar definitivo de su colocación en obra, la demolición del murete guía con retroexcavadora con martillo rompedor y la carga mecánica de escombros sobre camión o contenedor.
Código |  |  | Unidad | Descripción | Cantidad | Precio unitario | Precio parcial
1 |  |  |  | Materiales
mt08eme040 |  |  | m² | Paneles metálicos de varias dimensiones, para encofrar elementos de hormigón. | 0.007 | 321580 | 2.251
mt50spa052b |  |  | m | Tablón de madera de pino, de 20x7,2 cm. | 0.028 | 39094 | 1.095
mt50spa081a |  |  | Ud | Puntal metálico telescópico, de hasta 3 m de altura. | 0.018 | 119064 | 2.143
mt08eme051a |  |  | m | Fleje de acero galvanizado, para encofrado metálico. | 0.14 | 1793 | 251
mt08var050 |  |  | kg | Alambre galvanizado para atar, de 1,30 mm de diámetro. | 0.37 | 9276 | 3.432
mt08var060 |  |  | kg | Puntas de acero de 20x100 mm. | 0.14 | 54112 | 7.576
mt08dba010d |  |  | l | Agente desmoldeante, a base de aceites especiales, emulsionable en agua, para encofrados metálicos, fenólicos o de madera. | 0.042 | 11158 | 469
mt07aco020a |  |  | Ud | Separador homologado para fundaciones. | 3 | 931 | 2.793
mt07aco130b |  |  | kg | Acero en varillas corrugadas AP 500, según NP 4007 99, de varios diámetros. | 26.25 | 6249 | 164.036
mt10haf130igqg |  |  | m³ | Hormigón fck 250, tipo HA-25/B/19/IIa según EHE-08, elaborado en planta. | 0.385 | 874041 | 336.506
[5 empty] | Subtotal materiales: |  | 520.552
2 |  |  |  | Equipo y maquinaria
mq01exn020a |  |  | h | Retroexcavadora hidráulica sobre neumáticos, de 105 kW. | 0.295 | 296275 | 87.401
mq01ret010 |  |  | h | Miniretrocargadora sobre neumáticos de 15 kW. | 0.137 | 261758 | 35.861
[5 empty] | Subtotal equipo y maquinaria: |  | 123.262
3 |  |  |  | Mano de obra
mo044 |  |  | h | Oficial encofrador. | 0.662 | 71401 | 47.267
mo091 |  |  | h | Medio oficial encofrador. | 0.883 | 45747 | 40.395
mo043 |  |  | h | Oficial armador de hormigón. | 0.315 | 71401 | 22.491
mo090 |  |  | h | Medio oficial armador de hormigón. | 0.355 | 45747 | 16.24
mo045 |  |  | h | Oficial hormigonero. | 0.042 | 71401 | 2.999
mo092 |  |  | h | Medio oficial hormigonero. | 0.17 | 45747 | 7.777
mo113 |  |  | h | Ayudante de construcción. | 0.364 | 42327 | 15.407
[5 empty] | Subtotal mano de obra: |  | 152.576
4 |  |  |  | Herramientas
|  |  | % | Herramientas | 2 | 796.39 | 15.928
[5 empty] | Costos directos (1+2+3+4): |  | 812.318