## Hoja 1
CSA030 | m² |  | Sistema de encofrado para viga cadena de muro de mampostería.
Montaje de sistema de encofrado recuperable de madera, para viga cadena de muro de mampostería, formado por tablones de madera, amortizables en 4 usos, y posterior desmontaje del sistema de encofrado. Incluso elementos de sustentación, fijación y acodalamientos necesarios para su estabilidad y líquido desencofrante, para evitar la adherencia del hormigón al encofrado.
Código |  | Unidad |  | Descripción | Cantidad | Precio unitario | Precio parcial
1 |  |  |  | Materiales
mt08ema050b |  | m³ |  | Madera para encofrar, de 26 mm de espesor. | 0.007 | 2380930 | 16.667
mt08var050 |  | kg |  | Alambre galvanizado para atar, de 1,30 mm de diámetro. | 0.1 | 9276 | 928
mt08var060 |  | kg |  | Puntas de acero de 20x100 mm. | 0.05 | 54112 | 2.706
mt08dba010d |  | l |  | Agente desmoldeante, a base de aceites especiales, emulsionable en agua, para encofrados metálicos, fenólicos o de madera. | 0.03 | 11158 | 335
[5 empty] | Subtotal materiales: |  | 20.636
2 |  |  |  | Mano de obra
mo044 |  | h |  | Oficial encofrador. | 0.634 | 71401 | 45.268
mo091 |  | h |  | Medio oficial encofrador. | 0.705 | 45747 | 32.252
[5 empty] | Subtotal mano de obra: |  | 77.52
3 |  |  |  | Herramientas
|  | % |  | Herramientas | 2 | 98.156 | 1.963
[5 empty] | Costos directos (1+2+3): |  | 100.119