## Hoja 1
CVF020 | Ud |  | Sistema de encofrado estanco para foso de ascensor.
Montaje de sistema de encofrado perdido, en forma de cajón estanco, realizado con planchas de acero corten, de 3 mm de espesor, dobladas y cortadas, con uniones soldadas y elementos de rigidización formados por perfiles de acero S275JR, serie T 40x40, para formación de foso de ascensor enterrado a nivel de la fundación, con unas dimensiones máximas de 2500x2500 mm.
Código |  | Unidad |  | Descripción | Cantidad | Precio unitario | Precio parcial
1 |  |  |  | Materiales
mt08eme010e |  | Ud |  | Encofrado perdido en forma de cajón estanco con fondo y cuatro paredes de 1270 mm de altura, compuesto por planchas de acero corten, de 3 mm de espesor, dobladas y cortadas, con uniones soldadas y elementos de rigidización formados por perfiles de acero S275JR, serie T 40x40, para conformado de foso de ascensor, con dimensiones interiores adaptadas según el modelo de ascensor, con unas dimensiones máximas de 2500x2500 mm. | 1 | 15377300 | 15377300
[5 empty] | Subtotal materiales: |  | 15377300
2 |  |  |  | Mano de obra
mo044 |  | h |  | Oficial encofrador. | 0.612 | 69453 | 42.505
mo091 |  | h |  | Medio oficial encofrador. | 0.612 | 44499 | 27.233
[5 empty] | Subtotal mano de obra: |  | 69.738
3 |  |  |  | Herramientas
|  | % |  | Herramientas | 2 | 15447000 | 308.94
Coste de mantenimiento decenal: 472.678G en los primeros 10 años. |  |  |  |  | Costos directos (1+2+3): |  | 15755900