## Hoja 1
CVH010 | Ud |  | Sistema de encofrado estanco para hueco de registro en platea de fundación.
Montaje de sistema de encofrado perdido, en forma de cajón estanco, realizado con planchas de acero corten, de 3 mm de espesor, dobladas y cortadas, con uniones soldadas y elementos de rigidización formados por perfiles de acero S275JR, serie T 40x40, para formación de hueco de registro en platea de fundación, con unas dimensiones máximas interiores de 600x600x600 mm.
Código |  | Unidad |  | Descripción | Cantidad | Precio unitario | Precio parcial
1 |  |  |  | Materiales
mt08eme020a |  | Ud |  | Encofrado perdido en forma de cajón estanco con fondo y cuatro paredes, compuesto por planchas de acero corten, de 3 mm de espesor, dobladas y cortadas, con uniones soldadas y elementos de rigidización formados por perfiles de acero S275JR, serie T 40x40, para conformado de foso de ascensor, con dimensiones interiores adaptadas según el modelo de ascensor, con unas dimensiones máximas interiores de 600x600x600 mm. | 1 | 2319090 | 2319090
[5 empty] | Subtotal materiales: |  | 2319090
2 |  |  |  | Mano de obra
mo044 |  | h |  | Oficial encofrador. | 0.612 | 71401 | 43.697
mo091 |  | h |  | Medio oficial encofrador. | 0.612 | 45747 | 27.997
[5 empty] | Subtotal mano de obra: |  | 71.694
3 |  |  |  | Herramientas
|  | % |  | Herramientas | 2 | 2390780 | 47.816
Coste de mantenimiento decenal: 73.158G en los primeros 10 años. |  |  |  |  | Costos directos (1+2+3): |  | 2438600