## Hoja 1
CZC020 | m³ | Recalce de fundación mediante la ampliación por debajo de la fundación existente.
Recalce de fundación mediante la ampliación por debajo de la fundación aislada existente, con una nueva fundación de hormigón armado, realizada por bataches, en fases sucesivas, con hormigón fck 250, HA-25/B/19/IIa elaborado en planta, y vaciado desde camión, y acero AP 500, con una cuantía aproximada de 30 kg/m³, situándose su base de apoyo a menos de 2 metros de profundidad; montaje, desmontaje y retirada del sistema de encofrado y de todo el material auxiliar, una vez que la fundación esté en condiciones de soportar los esfuerzos. Incluso alambre de atar y separadores. El precio incluye el corte, doblado y armado del acero en el lugar definitivo de su colocación en obra, pero no incluye la excavación, el relleno, la compactación del terreno ni el retacado entre la nueva fundación y la existente.
Código |  | Unidad | Descripción | Cantidad | Precio unitario | Precio parcial
1 |  |  | Materiales
mt08ema100 |  | m² | Sistema de encofrado recuperable de tableros de madera, para trabajos de recalce de fundación, de hasta 2 m de profundidad de la base de apoyo. | 1 | 110716 | 110.716
mt07aco020a |  | Ud | Separador homologado para fundaciones. | 8 | 926 | 7.408
mt07aco130b |  | kg | Acero en varillas corrugadas AP 500, según NP 4007 99, de varios diámetros. | 30.6 | 6215 | 190.179
mt08var050 |  | kg | Alambre galvanizado para atar, de 1,30 mm de diámetro. | 0.12 | 9226 | 1.107
mt10haf130igqg |  | m³ | Hormigón fck 250, tipo HA-25/B/19/IIa según EHE-08, elaborado en planta. | 1.1 | 869205 | 956.126
|  |  |  | Subtotal materiales: |  | 1265540
2 |  |  | Mano de obra
mo043 |  | h | Oficial armador de hormigón. | 0.171 | 69453 | 11.877
mo090 |  | h | Medio oficial armador de hormigón. | 0.257 | 44499 | 11.436
mo045 |  | h | Oficial hormigonero. | 0.071 | 69453 | 4.931
mo092 |  | h | Medio oficial hormigonero. | 0.429 | 44499 | 19.09
|  |  |  | Subtotal mano de obra: |  | 47.334
3 |  |  | Herramientas
|  | % | Herramientas | 2 | 1312870 | 26.257
Coste de mantenimiento decenal: 26.783G en los primeros 10 años. |  |  |  | Costos directos (1+2+3): |  | 1339130