## Hoja 1
CZO020 | m | Cajeado lateral horizontal, para conexión entre cimientos, en recalce de fundación.
Cajeado lateral horizontal en fundación existente de hormigón, de 10x10 cm de sección, con martillo neumático, para conexión lateral entre la fundación existente y la nueva fundación de hormigón, en recalce de fundación. El precio no incluye la nueva fundación.
Código |  |  | Unidad | Descripción | Cantidad | Precio unitario | Precio parcial
1 |  |  |  | Equipo y maquinaria
mq05mai030 |  |  | h | Martillo neumático. | 0.627 | 25744 | 16.141
mq05pdm010a |  |  | h | Compresor portátil eléctrico 2 m³/min de caudal. | 0.313 | 24040 | 7.525
[5 empty] | Subtotal equipo y maquinaria: |  | 23.666
2 |  |  |  | Mano de obra
mo089 |  |  | h | Medio oficial de estructuras de hormigón. | 1.494 | 44499 | 66.482
[5 empty] | Subtotal mano de obra: |  | 66.482
3 |  |  |  | Herramientas
|  |  | % | Herramientas | 2 | 90.148 | 1.803
Coste de mantenimiento decenal: 1.839G en los primeros 10 años. |  |  |  |  | Costos directos (1+2+3): |  | 91.951