## Hoja 1
DDS020 | m³ | Demolición de fundación de mampostería.
Demolición de fundación de mampostería de ladrillo cerámico macizo, de hasta 1,5 m de profundidad máxima, con martillo neumático y carga mecánica sobre camión o contenedor.
Código |  |  | Unidad | Descripción | Cantidad | Precio unitario | Precio parcial
1 |  |  |  | Equipo y maquinaria
mq05mai030 |  |  | h | Martillo neumático. | 1.855 | 25744 | 47.755
mq05pdm110 |  |  | h | Compresor portátil diesel media presión 10 m³/min. | 0.927 | 43663 | 40.476
mq01ret010 |  |  | h | Miniretrocargadora sobre neumáticos de 15 kW. | 0.348 | 258383 | 89.917
[5 empty] | Subtotal equipo y maquinaria: |  | 178.148
2 |  |  |  | Mano de obra
mo112 |  |  | h | Ayudante especializado de construcción. | 3.117 | 41847 | 130.436
[5 empty] | Subtotal mano de obra: |  | 130.436
3 |  |  |  | Herramientas
|  |  | % | Herramientas | 2 | 308.584 | 6.172
[5 empty] | Costos directos (1+2+3): |  | 314.756