## Hoja 1
DDS020 | m³ | Demolición de fundación de mampostería.
Demolición de fundación de mampostería de ladrillo cerámico macizo, de más de 1,5 m de profundidad máxima, con martillo neumático y carga mecánica sobre camión o contenedor.
Código |  |  | Unidad | Descripción | Cantidad | Precio unitario | Precio parcial
1 |  |  |  | Equipo y maquinaria
mq05mai030 |  |  | h | Martillo neumático. | 2.318 | 25744 | 59.675
mq05pdm110 |  |  | h | Compresor portátil diesel media presión 10 m³/min. | 1.159 | 43663 | 50.605
mq01ret010 |  |  | h | Miniretrocargadora sobre neumáticos de 15 kW. | 0.435 | 258383 | 112.397
[5 empty] | Subtotal equipo y maquinaria: |  | 222.677
2 |  |  |  | Mano de obra
mo112 |  |  | h | Ayudante especializado de construcción. | 3.896 | 41847 | 163.034
[5 empty] | Subtotal mano de obra: |  | 163.034
3 |  |  |  | Herramientas
|  |  | % | Herramientas | 2 | 385.711 | 7.714
[5 empty] | Costos directos (1+2+3): |  | 393.425