## Hoja 1
DDS005 | m³ | Demolición de fundación de hormigón, para elementos de equipamiento urbano.
Demolición de fundación de hormigón masivo, para elementos de equipamiento urbano, con retroexcavadora con martillo rompedor, y carga mecánica sobre camión o contenedor.
Código |  | Unidad | Descripción | Cantidad | Precio unitario | Precio parcial
1 |  |  | Equipo y maquinaria
mq01exn050c |  | h | Retroexcavadora sobre neumáticos, de 85 kW, con martillo rompedor. | 0.232 | 415489 | 96.393
mq01ret010 |  | h | Miniretrocargadora sobre neumáticos de 15 kW. | 0.232 | 261758 | 60.728
|  |  |  | Subtotal equipo y maquinaria: |  | 157.121
2 |  |  | Mano de obra
mo113 |  | h | Ayudante de construcción. | 0.567 | 42327 | 24
|  |  |  | Subtotal mano de obra: |  | 24
3 |  |  | Herramientas
|  | % | Herramientas | 2 | 181.121 | 3.622
|  |  |  | Costos directos (1+2+3): |  | 184.743