## Hoja 1
DEF050 | m² | Demolición de bóveda de mampostería.
Demolición de bóveda de mampostería de ladrillo cerámico hueco de 1 1/2 pies de espesor, con martillo neumático, y carga manual sobre camión o contenedor.
Código |  |  | Unidad | Descripción | Cantidad | Precio unitario | Precio parcial
1 |  |  |  | Equipo y maquinaria
mq05mai030 |  |  | h | Martillo neumático. | 0.348 | 26080 | 9.076
mq05pdm110 |  |  | h | Compresor portátil diesel media presión 10 m³/min. | 0.174 | 44234 | 7.697
[5 empty] | Subtotal equipo y maquinaria: |  | 16.773
2 |  |  |  | Mano de obra
mo112 |  |  | h | Ayudante especializado de construcción. | 0.426 | 43020 | 18.326
mo113 |  |  | h | Ayudante de construcción. | 0.213 | 42327 | 9.016
[5 empty] | Subtotal mano de obra: |  | 27.342
3 |  |  |  | Herramientas
|  |  | % | Herramientas | 2 | 44.115 | 882
[5 empty] | Costos directos (1+2+3): |  | 44.997