## Hoja 1
DEF050 | m² | Demolición de bóveda de mampostería.
Demolición de bóveda de mampostería de ladrillo cerámico perforado de 1 pie de espesor, con martillo neumático, y carga manual sobre camión o contenedor.
Código |  |  | Unidad | Descripción | Cantidad | Precio unitario | Precio parcial
1 |  |  |  | Equipo y maquinaria
mq05mai030 |  |  | h | Martillo neumático. | 0.313 | 26080 | 8163
mq05pdm110 |  |  | h | Compresor portátil diesel media presión 10 m³/min. | 0.156 | 44234 | 6901
[5 empty] | Subtotal equipo y maquinaria: |  | 15064
2 |  |  |  | Mano de obra
mo112 |  |  | h | Ayudante especializado de construcción. | 0.383 | 44914 | 17202
mo113 |  |  | h | Ayudante de construcción. | 0.192 | 44181 | 8483
[5 empty] | Subtotal mano de obra: |  | 25685
3 |  |  |  | Herramientas
|  |  | % | Herramientas | 2 | 40749 | 815
[5 empty] | Costos directos (1+2+3): |  | 41564