## Hoja 1
DEF050 | m² | Demolición de bóveda de mampostería.
Demolición de bóveda de mampostería de ladrillo cerámico macizo de 1 1/2 pies de espesor, con martillo neumático, y carga manual sobre camión o contenedor.
Código |  |  | Unidad | Descripción | Cantidad | Precio unitario | Precio parcial
1 |  |  |  | Equipo y maquinaria
mq05mai030 |  |  | h | Martillo neumático. | 0.389 | 26080 | 10.145
mq05pdm110 |  |  | h | Compresor portátil diesel media presión 10 m³/min. | 0.195 | 44234 | 8.626
[5 empty] | Subtotal equipo y maquinaria: |  | 18.771
2 |  |  |  | Mano de obra
mo112 |  |  | h | Ayudante especializado de construcción. | 0.477 | 43020 | 20.52
mo113 |  |  | h | Ayudante de construcción. | 0.238 | 42327 | 10.074
[5 empty] | Subtotal mano de obra: |  | 30.594
3 |  |  |  | Herramientas
|  |  | % | Herramientas | 2 | 49.365 | 987
[5 empty] | Costos directos (1+2+3): |  | 50.352