## Hoja 1
DEF050 | m² | Demolición de bóveda de mampostería.
Demolición de bóveda de mampostería de ladrillo cerámico hueco de 1/2 pie de espesor, con martillo neumático, y carga manual sobre camión o contenedor.
Código |  |  | Unidad | Descripción | Cantidad | Precio unitario | Precio parcial
1 |  |  |  | Equipo y maquinaria
mq05mai030 |  |  | h | Martillo neumático. | 0.232 | 26080 | 6051
mq05pdm110 |  |  | h | Compresor portátil diesel media presión 10 m³/min. | 0.116 | 44234 | 5131
[5 empty] | Subtotal equipo y maquinaria: |  | 11182
2 |  |  |  | Mano de obra
mo112 |  |  | h | Ayudante especializado de construcción. | 0.284 | 43020 | 12218
mo113 |  |  | h | Ayudante de construcción. | 0.142 | 42327 | 6010
[5 empty] | Subtotal mano de obra: |  | 18228
3 |  |  |  | Herramientas
|  |  | % | Herramientas | 2 | 29410 | 588
[5 empty] | Costos directos (1+2+3): |  | 29998