## Hoja 1
DEH021 | m² |  | Demolición de losa de hormigón armado con medios mecánicos.
Demolición de losa maciza de hormigón armado de 21 a 23 cm de altura total, con retroexcavadora con martillo rompedor, previo levantado del piso y su base, y carga manual sobre camión o contenedor. El precio no incluye el levantado del piso.
Código |  | Unidad |  | Descripción | Cantidad | Precio unitario | Precio parcial
1 |  |  |  | Equipo y maquinaria
mq01exn050c |  | h |  | Retroexcavadora sobre neumáticos, de 85 kW, con martillo rompedor. | 0.551 | 415489 | 228.934
mq08sol010 |  | h |  | Equipo de oxicorte, con acetileno como combustible y oxígeno como comburente. | 0.33 | 47110 | 15.546
[5 empty] | Subtotal equipo y maquinaria: |  | 244.48
2 |  |  |  | Mano de obra
mo112 |  | h |  | Ayudante especializado de construcción. | 0.674 | 44914 | 30.272
mo019 |  | h |  | Oficial soldador. | 0.404 | 72579 | 29.322
mo113 |  | h |  | Ayudante de construcción. | 1.011 | 44181 | 44.667
[5 empty] | Subtotal mano de obra: |  | 104.261
3 |  |  |  | Herramientas
|  | % |  | Herramientas | 2 | 348.741 | 6.975
[5 empty] | Costos directos (1+2+3): |  | 355.716