## Hoja 1
DEH021 | m² |  | Demolición de losa de hormigón armado con medios mecánicos.
Demolición de losa de hormigón armado de 24 a 25 cm de altura total y chapa de acero galvanizado, con retroexcavadora con martillo rompedor, previo levantado del piso y su base, y carga manual sobre camión o contenedor. El precio no incluye el levantado del piso.
Código |  | Unidad |  | Descripción | Cantidad | Precio unitario | Precio parcial
1 |  |  |  | Equipo y maquinaria
mq01exn050c |  | h |  | Retroexcavadora sobre neumáticos, de 85 kW, con martillo rompedor. | 0.6 | 415489 | 249.293
mq08sol010 |  | h |  | Equipo de oxicorte, con acetileno como combustible y oxígeno como comburente. | 0.333 | 47110 | 15.688
[5 empty] | Subtotal equipo y maquinaria: |  | 264.981
2 |  |  |  | Mano de obra
mo112 |  | h |  | Ayudante especializado de construcción. | 0.734 | 44914 | 32.967
mo019 |  | h |  | Oficial soldador. | 0.408 | 72579 | 29.612
mo113 |  | h |  | Ayudante de construcción. | 1.142 | 44181 | 50.455
[5 empty] | Subtotal mano de obra: |  | 113.034
3 |  |  |  | Herramientas
|  | % |  | Herramientas | 2 | 378.015 | 7.56
[5 empty] | Costos directos (1+2+3): |  | 385.575