## Hoja 1
DEH080 | m² | Demolición de capa de compresión de hormigón en losas.
Demolición de capa de compresión de hormigón, de 4 cm de espesor, en losas, con medios manuales y martillo neumático, previo levantado del piso y su base, y carga manual sobre camión o contenedor. El precio no incluye el levantado del piso.
Código |  |  | Unidad | Descripción | Cantidad | Precio unitario | Precio parcial
1 |  |  |  | Equipo y maquinaria
mq05mai030 |  |  | h | Martillo neumático. | 0.174 | 26080 | 4.538
mq05pdm110 |  |  | h | Compresor portátil diesel media presión 10 m³/min. | 0.087 | 44234 | 3.848
[5 empty] | Subtotal equipo y maquinaria: |  | 8.386
2 |  |  |  | Mano de obra
mo112 |  |  | h | Ayudante especializado de construcción. | 0.213 | 43020 | 9.163
mo113 |  |  | h | Ayudante de construcción. | 0.106 | 42327 | 4.487
[5 empty] | Subtotal mano de obra: |  | 13.65
3 |  |  |  | Herramientas
|  |  | % | Herramientas | 2 | 22.036 | 441
[5 empty] | Costos directos (1+2+3): |  | 22.477