## Hoja 1
DEM030 | m | Demolición de pilar de madera.
Desmontaje para su reutilización de pilar de madera de 1601 a 2500 cm² de sección, con medios manuales y motosierra, y carga manual sobre camión o contenedor. El precio incluye el desmontaje de los elementos de fijación.
Código |  | Unidad | Descripción | Cantidad | Precio unitario | Precio parcial
1 |  |  | Equipo y maquinaria
mq09sie010 |  | h | Motosierra a gasolina, de 50 cm de espada y 2 kW de potencia. | 0.29 | 19176 | 5.561
|  |  |  | Subtotal equipo y maquinaria: |  | 5.561
2 |  |  | Mano de obra
mo058 |  | h | Medio oficial carpintero. | 0.71 | 44261 | 31.426
mo113 |  | h | Ayudante de construcción. | 0.71 | 42327 | 30.052
|  |  |  | Subtotal mano de obra: |  | 61.478
3 |  |  | Herramientas
|  | % | Herramientas | 2 | 67.039 | 1.341
|  |  |  | Costos directos (1+2+3): |  | 68.38