## Hoja 1
DEM100 | m² | Demolición de entramado de madera.
Demolición de entramado de madera, con medios manuales y motosierra, y carga manual sobre camión o contenedor.
Código |  | Unidad | Descripción | Cantidad | Precio unitario | Precio parcial
1 |  |  | Equipo y maquinaria
mq09sie010 |  | h | Motosierra a gasolina, de 50 cm de espada y 2 kW de potencia. | 0.348 | 19176 | 6.673
|  |  |  | Subtotal equipo y maquinaria: |  | 6.673
2 |  |  | Mano de obra
mo020 |  | h | Oficial de construcción. | 0.426 | 68611 | 29.228
mo112 |  | h | Ayudante especializado de construcción. | 0.426 | 43020 | 18.326
mo113 |  | h | Ayudante de construcción. | 0.71 | 42327 | 30.052
|  |  |  | Subtotal mano de obra: |  | 77.606
3 |  |  | Herramientas
|  | % | Herramientas | 2 | 84.279 | 1.686
|  |  |  | Costos directos (1+2+3): |  | 85.965