## Hoja 1
DFF020 | m² | Demolición de hoja exterior de fachada, de mampostería revestida.
Demolición de hoja exterior en cerramiento de fachada, de mampostería revestida, formada por bloque de hormigón de 30 cm de espesor, con martillo neumático, sin afectar a la estabilidad de los elementos constructivos contiguos, dejando adarajas para facilitar posteriormente la traba con la nueva fábrica, y carga manual sobre camión o contenedor. El precio incluye la demolición del revestimiento.
Código |  |  | Unidad | Descripción | Cantidad | Precio unitario | Precio parcial
1 |  |  |  | Equipo y maquinaria
mq05mai030 |  |  | h | Martillo neumático. | 0.183 | 25744 | 4.711
mq05pdm110 |  |  | h | Compresor portátil diesel media presión 10 m³/min. | 0.183 | 43663 | 7.99
[5 empty] | Subtotal equipo y maquinaria: |  | 12.701
2 |  |  |  | Mano de obra
mo112 |  |  | h | Ayudante especializado de construcción. | 0.281 | 41847 | 11.759
mo113 |  |  | h | Ayudante de construcción. | 0.293 | 41173 | 12.064
[5 empty] | Subtotal mano de obra: |  | 23.823
3 |  |  |  | Herramientas
|  |  | % | Herramientas | 2 | 36.524 | 730
[5 empty] | Costos directos (1+2+3): |  | 37.254